## Сводка
Комната | Позиций | Пояснение
Прихожая | 26
Ванная | 61
Кухня | 44
Зал | 26
Балкон | 31
Туалет | 7
Спальня | 2
На всю квартиру | 79
Как читать |  | Сюда — количество для этой комнаты. Купить, с запасом — вся покупка на квартиру; повторяется на вкладках. Не складывайте эти количества между вкладками.
На всю квартиру |  | Общие материалы, нераспределённые позиции, запас и округление. Поля Есть / нужно и Комментарий бригады оставлены для ваших отметок.

## Прихожая
№ | Что | Для чего | Размер / характеристика | Сюда (кол-во) | Ед. | Купить, с запасом | Ед. покупки | Есть / нужно | Комментарий бригады
1 | Плитка пола greige 60×60 | Плитка для пола прихожей, зала, кухни, ванной и балкона в одном цвете. | 60×60, greige | 3.08 | м² | 39.5 | м²
2 | Клей для крупного формата | Клей для укладки напольной и настенной плитки в ремонтируемых комнатах. | Клей C2 для 120×60 и 60×60 | 0.74 | мешок 25 кг | 27 | мешок 25 кг
3 | Бетонконтакт | Грунт, чтобы штукатурка и стяжка держались на старом основании. |  | 0.12 | ведро 7,5 кг | 3 | ведро 7,5 кг
4 | Цемент М400/М500 | Цемент для новой стяжки полов в ремонтируемых комнатах. | М400/М500; рецепт стяжки подтвердить | 1.23 | мешок 50 кг | 18 | мешок 50 кг
5 | Плёнка полиэтиленовая | Плёнка как разделительный слой под новой стяжкой полов. | Плотность и пригодность под стяжку подтвердить | 3.08 | м² | 40 | м²
6 | Грунтовка глубокого проникновения | Грунтовка для старых оснований и новых поверхностей гипсокартона перед отделкой. |  | 0.31 | канистра 10 л | 3 | канистра 10 л
7 | Песок | Песок для раствора новой стяжки полов. |  | 0.12 | м³ | 2.5 | м³
8 | Демпферная лента | Лента по краям стяжки, чтобы пол не упирался жёстко в стены. | Рулон 10 м | 7.42 | м | 60 | м
9 | Затирка | Затирка для швов плитки на полах и стенах. | Пачка 2 кг; цвет в тон плитки | 0.38 | упаковка 2 кг | 9 | упаковка 2 кг
10 | Маяки 3 м | Маяки, чтобы вывести стяжку полов на общий уровень. | Длина 3 м | 0.85 | шт. | 20 | шт.
11 | Шпаклёвка швов Knauf Fugen 25 кг | Шпаклёвка для заделки швов гипсокартона прихожей. | Knauf Fugen, 25 кг | 0.17 | мешок 25 кг | 1 | мешок 25 кг
12 | Клей монтажный Knauf Perlfix 30 кг | Клей, чтобы приклеить гипсокартон к стенам прихожей. | Knauf Perlfix, 30 кг | 2.35 | мешок 30 кг | 3 | мешок 30 кг
13 | Серпянка 90 м | Серпянка для укрепления швов гипсокартона прихожей. | Серпянка, рулон 90 м | 0.19 | рулон 90 м | 1 | рулон 90 м
14 | ГКЛ 12,5 мм 1200×2500 | Листы для выравнивания стен прихожей перед отделкой. | ГКЛ 12,5 мм, 1200×2500, один слой | 4.7 | шт. | 6 | шт.
15 | Двойная розетка | Общая розетка в прихожей на стене без зеркала. | H2, QF3 | 1 | шт. | 1 | шт.
16 | Двойная розетка | Розетка для роутера рядом с сетевым подключением в прихожей. | H1, QF3 | 1 | шт. | 1 | шт.
17 | Споты прихожей | Споты для освещения прихожей. | HL1/HL2; комплектность ламп проверить | 2 | шт. | 2 | шт.
18 | Крепления / закладные под споты | Закладные для крепления спотов прихожей до закрытия потолка. | HL1/HL2 | 2 | шт. | 2 | шт.
19 | Обычный выключатель | Выключатель освещения прихожей. | S1, L1 | 1 | шт. | 1 | шт.
20 | Дюбель-гвоздь 6×60 | Дюбель-гвозди для крепления каркаса ПВХ в ванной, кухне, прихожей и на балконе. |  | 0.06 | кг | 2 | кг
21 | Саморезы-семечки | Саморезы для крепления ПВХ к каркасу в ванной, кухне, прихожей и на балконе. |  | 0.06 | кг | 2 | кг
22 | ПВХ панели потолочные и балкон | Панели для потолков ванной, кухни, прихожей, а также стен и потолка балкона. |  | 3.08 | шт. по 1 м² | 45 | шт. по 1 м²
23 | Направляющие для ПВХ | Направляющие каркаса ПВХ в ванной, кухне, прихожей и на балконе. | UD 3 м; совместимость подтвердить | 2.47 | шт. 3 м | 13 | шт. 3 м
24 | Профиль для ПВХ | Профиль каркаса ПВХ в ванной, кухне, прихожей и на балконе. | CD 3 м; совместимость подтвердить | 2.47 | шт. 3 м | 13 | шт. 3 м
25 | Пластиковые уголки | Уголки для закрытия стыков ПВХ в ванной, кухне, прихожей и на балконе. | Длина 3 м | 2.47 | шт. | 13 | шт.
26 | Обувница отдельная, зеркало на противоположной стене | Обувница у входа в прихожей, зеркало на противоположной стене. | 900×250×950 мм; не закрывать H1/H2 и проход | 1 | комплект | 1 | комплект

## Ванная
№ | Что | Для чего | Размер / характеристика | Сюда (кол-во) | Ед. | Купить, с запасом | Ед. покупки | Есть / нужно | Комментарий бригады
1 | Плитка пола greige 60×60 | Плитка для пола прихожей, зала, кухни, ванной и балкона в одном цвете. | 60×60, greige | 2.88 | м² | 39.5 | м²
2 | Плитка стен ванной и кухни 120×60 | Плитка для всех стен ванной и двух рабочих стен кухни. | 120×60 | 17.13 | м² | 34 | м²
3 | Клей для крупного формата | Клей для укладки напольной и настенной плитки в ремонтируемых комнатах. | Клей C2 для 120×60 и 60×60 | 4.8 | мешок 25 кг | 27 | мешок 25 кг
4 | Бетонконтакт | Грунт, чтобы штукатурка и стяжка держались на старом основании. |  | 0.12 | ведро 7,5 кг | 3 | ведро 7,5 кг
5 | Цемент М400/М500 | Цемент для новой стяжки полов в ремонтируемых комнатах. | М400/М500; рецепт стяжки подтвердить | 1.15 | мешок 50 кг | 18 | мешок 50 кг
6 | Плёнка полиэтиленовая | Плёнка как разделительный слой под новой стяжкой полов. | Плотность и пригодность под стяжку подтвердить | 2.88 | м² | 40 | м²
7 | Грунтовка глубокого проникновения | Грунтовка для старых оснований и новых поверхностей гипсокартона перед отделкой. |  | 0.37 | канистра 10 л | 3 | канистра 10 л
8 | Песок | Песок для раствора новой стяжки полов. |  | 0.11 | м³ | 2.5 | м³
9 | Демпферная лента | Лента по краям стяжки, чтобы пол не упирался жёстко в стены. | Рулон 10 м | 6.8 | м | 60 | м
10 | Затирка | Затирка для швов плитки на полах и стенах. | Пачка 2 кг; цвет в тон плитки | 2.5 | упаковка 2 кг | 9 | упаковка 2 кг
11 | Маяки 3 м | Маяки, чтобы вывести стяжку полов на общий уровень. | Длина 3 м | 0.8 | шт. | 20 | шт.
12 | Шпаклёвка швов Knauf Fugen 25 кг | Шпаклёвка для заделки швов гипсокартона ванной. | Knauf Fugen, 25 кг | 0.21 | мешок 25 кг | 1 | мешок 25 кг
13 | Клей монтажный Knauf Perlfix 30 кг | Клей, чтобы приклеить гипсокартон к стенам ванной. | Knauf Perlfix, 30 кг | 5.71 | мешок 30 кг | 7 | мешок 30 кг
14 | Саморезы ГКЛ 3,5×35 | Саморезы для второго слоя гипсокартона ванной; крепление согласовать с изготовителем системы. | 3,5×35; крепление второго слоя согласовать | 0.51 | кг | 1 | кг
15 | Серпянка 90 м | Серпянка для укрепления швов гипсокартона ванной. | Серпянка, рулон 90 м | 0.23 | рулон 90 м | 1 | рулон 90 м
16 | ГКЛВ 12,5 мм 1200×2500 | Листы для выравнивания стен ванной перед отделкой. | ГКЛВ 12,5 мм, 1200×2500, два слоя со смещением швов | 11.42 | шт. | 13 | шт.
17 | Плоский сифон раковины | Сифон для отвода воды от подвесной раковины в ванной. | Под раковину 500 мм; модель согласовать | 1 | шт. | 1 | шт.
18 | Раковина подвесная 500 мм без тумбы на кухонной стене ванной | Раковина для умывания на стене ванной со стороны кухни. |  | 1 | шт. | 1 | шт.
19 | Полка с зеркалом 600 мм | Зеркало и полка для мелочей над раковиной ванной. |  | 1 | комплект | 1 | комплект
20 | Акриловая ванна 1500×700 с каркасом и регулируемыми ножками | Ванна для купания вдоль стены со стороны туалета. | 1500×700, акрил, каркас с регулируемыми ножками | 1 | шт. | 1 | шт.
21 | Бордюрная лента для ванны | Лента для герметичного стыка ванны со стеной. |  | 1 | комплект | 1 | комплект
22 | Каркас и регулируемые ножки ванны, если не входят в комплект | Опора для акриловой ванны, только если каркас не входит в её комплект. | Только если не входит в комплект ванны | 1 | комплект | 1 | комплект
23 | Смеситель ванна/душ | Смеситель для набора воды в ванну и ручного душа. |  | 1 | шт. | 1 | шт.
24 | Сифон ванны с переливом | Сифон для слива ванны с защитой от перелива. |  | 1 | шт. | 1 | шт.
25 | Короткая штанга для полотенца ног | Штанга для полотенца ног на стене ванной со стороны зала. |  | 1 | шт. | 1 | шт.
26 | Угловой вентиль ½″ | Вентили для перекрытия воды к сантехнике ванной. |  | 4 | шт. | 4 | шт.
27 | Вытяжной вентилятор Ø100 | Вентилятор для удаления влажного воздуха из ванной. |  | 1 | шт. | 1 | шт.
28 | Встраиваемый спот IP44 | Влагозащищённые споты для освещения ванной. |  | 3 | шт. | 3 | шт.
29 | Раздвижной экран под ванну 1500 мм | Экран, чтобы закрыть пространство под ванной и сохранить доступ к сливу. |  | 1 | шт. | 1 | шт.
30 | Крючки на дверь ванной | Крючки для одежды на внутренней стороне двери ванной. |  | 1 | комплект | 1 | комплект
31 | Подключение газовой панели газовой службой | Подключение варочной панели на кухне лицензированной газовой службой. |  | 1 | комплект | 1 | комплект
32 | Гидроизоляция обмазочная | Гидроизоляция под плиткой для защиты ванной от протечек. |  | 25 | кг | 25 | кг
33 | Розетка двойная IP44 с крышкой | Розетка с крышкой для фена рядом с раковиной ванной. | IP44 с крышкой, точка B23 | 1 | шт. | 1 | шт.
34 | Полка угловая, 2 яруса | Полка для шампуня в углу над ванной. |  | 1 | шт. | 1 | шт.
35 | Клин СВП | Клинья СВП для выравнивания соседних плиток. |  | 100 | шт. | 100 | шт.
36 | Лента гидроизоляционная 10 м | Лента для герметизации углов и примыканий ванной под плиткой. |  | 1 | рулон | 1 | рулон
37 | Воздухоотводчик ½″ | Воздухоотводчик для удаления воздуха из отопления ванной. |  | 1 | шт. | 1 | шт.
38 | Полотенцесушитель водяной 500×800, хром | Полотенцесушитель над радиатором ванной для сушки полотенец. |  | 1 | шт. | 1 | шт.
39 | Гибкая подводка ½″ | Подводка для подключения сантехники к воде в ванной. |  | 2 | шт. | 2 | шт.
40 | Зажим СВП | Зажимы СВП для ровных швов при укладке плитки. |  | 500 | шт. | 500 | шт.
41 | УЗО 2P 25A 30 мА | Защитное отключение линий ванной при утечке тока, схему согласовать с электриком. | 2P 25A 30 мА; схему решает электрик | 1 | шт. | 1 | шт.
42 | Угловой кран радиатора ½″ | Краны для подключения радиатора ванной к отоплению. |  | 2 | шт. | 2 | шт.
43 | Карниз прямой 1,8 м | Прямой карниз для тканевой шторки вдоль ванны. |  | 1 | шт. | 1 | шт.
44 | Распаячная коробка 100×100×50 IP44 | Коробка для соединений проводов ванной с доступом для обслуживания. | 100×100×50 IP44 | 1 | шт. | 1 | шт.
45 | Кабель ВВГнг 3×2,5 | Кабель для питания розетки ванной. | ВВГнг 3×2,5 | 10 | м | 10 | м
46 | Угловой кран полотенцесушителя ½″ | Краны для подключения полотенцесушителя ванной. |  | 2 | шт. | 2 | шт.
47 | Выключатель двухклавишный | Выключатель света и вентилятора ванной в прихожей у двери. | Две клавиши, точка H5 вне ванной | 1 | шт. | 1 | шт.
48 | Кабель ВВГнг 3×1,5 | Кабель для освещения и вентилятора ванной. | ВВГнг 3×1,5 | 10 | м | 10 | м
49 | Радиатор стальной тип 11, 600×500 | Радиатор под полотенцесушителем для отопления ванной. |  | 1 | шт. | 1 | шт.
50 | Шторка тканевая 180×200 | Тканевая шторка, чтобы вода из ванны не попадала в проход. |  | 1 | шт. | 1 | шт.
51 | Силикон санитарный | Силикон для герметизации стыков сантехники ванной. |  | 2 | туба | 2 | туба
52 | Два настенных крючка для полотенец | Крючки для полотенец на стене ванной со стороны зала. |  | 1 | комплект | 1 | комплект
53 | Труба PP-R Ø20 PN20 | Трубы для подачи воды к сантехнике ванной и кухни. |  | 3.4 | м | 15 | м
54 | Труба канализационная ПВХ Ø50 | Трубы для отвода стоков ванной и кухни к стояку. |  | 2.79 | м | 4 | м
55 | Дюбель-гвоздь 6×60 | Дюбель-гвозди для крепления каркаса ПВХ в ванной, кухне, прихожей и на балконе. |  | 0.06 | кг | 2 | кг
56 | Саморезы-семечки | Саморезы для крепления ПВХ к каркасу в ванной, кухне, прихожей и на балконе. |  | 0.06 | кг | 2 | кг
57 | ПВХ панели потолочные и балкон | Панели для потолков ванной, кухни, прихожей, а также стен и потолка балкона. |  | 2.88 | шт. по 1 м² | 45 | шт. по 1 м²
58 | Направляющие для ПВХ | Направляющие каркаса ПВХ в ванной, кухне, прихожей и на балконе. | UD 3 м; совместимость подтвердить | 2.27 | шт. 3 м | 13 | шт. 3 м
59 | Профиль для ПВХ | Профиль каркаса ПВХ в ванной, кухне, прихожей и на балконе. | CD 3 м; совместимость подтвердить | 2.27 | шт. 3 м | 13 | шт. 3 м
60 | Пластиковые уголки | Уголки для закрытия стыков ПВХ в ванной, кухне, прихожей и на балконе. | Длина 3 м | 2.27 | шт. | 13 | шт.
61 | Дверной блок в ванную 600 мм | Новая дверь ванной, открывается наружу в прихожую. |  | 1 | комплект | 1 | комплект

## Кухня
№ | Что | Для чего | Размер / характеристика | Сюда (кол-во) | Ед. | Купить, с запасом | Ед. покупки | Есть / нужно | Комментарий бригады
1 | Плитка пола greige 60×60 | Плитка для пола прихожей, зала, кухни, ванной и балкона в одном цвете. | 60×60, greige | 5.17 | м² | 39.5 | м²
2 | Плитка стен ванной и кухни 120×60 | Плитка для всех стен ванной и двух рабочих стен кухни. | 120×60 | 12.3 | м² | 34 | м²
3 | Клей для крупного формата | Клей для укладки напольной и настенной плитки в ремонтируемых комнатах. | Клей C2 для 120×60 и 60×60 | 4.19 | мешок 25 кг | 27 | мешок 25 кг
4 | Бетонконтакт | Грунт, чтобы штукатурка и стяжка держались на старом основании. |  | 0.21 | ведро 7,5 кг | 3 | ведро 7,5 кг
5 | Цемент М400/М500 | Цемент для новой стяжки полов в ремонтируемых комнатах. | М400/М500; рецепт стяжки подтвердить | 2.07 | мешок 50 кг | 18 | мешок 50 кг
6 | Плёнка полиэтиленовая | Плёнка как разделительный слой под новой стяжкой полов. | Плотность и пригодность под стяжку подтвердить | 5.17 | м² | 40 | м²
7 | Грунтовка глубокого проникновения | Грунтовка для старых оснований и новых поверхностей гипсокартона перед отделкой. |  | 0.47 | канистра 10 л | 3 | канистра 10 л
8 | Песок | Песок для раствора новой стяжки полов. |  | 0.19 | м³ | 2.5 | м³
9 | Демпферная лента | Лента по краям стяжки, чтобы пол не упирался жёстко в стены. | Рулон 10 м | 9.12 | м | 60 | м
10 | Затирка | Затирка для швов плитки на полах и стенах. | Пачка 2 кг; цвет в тон плитки | 2.18 | упаковка 2 кг | 9 | упаковка 2 кг
11 | Маяки 3 м | Маяки, чтобы вывести стяжку полов на общий уровень. | Длина 3 м | 1.44 | шт. | 20 | шт.
12 | Шпаклёвка швов Knauf Fugen 25 кг | Шпаклёвка для заделки швов гипсокартона кухни. | Knauf Fugen, 25 кг | 0.25 | мешок 25 кг | 1 | мешок 25 кг
13 | Клей монтажный Knauf Perlfix 30 кг | Клей, чтобы приклеить гипсокартон к стенам кухни. | Knauf Perlfix, 30 кг | 5.56 | мешок 30 кг | 7 | мешок 30 кг
14 | Саморезы ГКЛ 3,5×35 | Саморезы для второго слоя гипсокартона кухни; крепление согласовать с изготовителем системы. | 3,5×35; крепление второго слоя согласовать | 0.37 | кг | 1 | кг
15 | Серпянка 90 м | Серпянка для укрепления швов гипсокартона кухни. | Серпянка, рулон 90 м | 0.28 | рулон 90 м | 1 | рулон 90 м
16 | ГКЛВ 12,5 мм 1200×2500 | Листы для выравнивания стен кухни перед отделкой. | ГКЛВ 12,5 мм, 1200×2500, два слоя со смещением швов | 11.13 | шт. | 13 | шт.
17 | Патрубок сифона мойки и подключение слива стиральной машины | Патрубок, чтобы подключить слив стиральной машины к сифону кухонной мойки. |  | 1 | комплект | 1 | комплект
18 | Радиатор кухни, краны и байпас | Радиатор для отопления кухни под окном. |  | 1 | комплект | 1 | комплект
19 | Кран стиральной машины 1/2″ | Кран для перекрытия воды стиральной машине в кухне. | 1/2″, кухня K7 | 1 | шт. | 1 | шт.
20 | Заглушка Ø50 для кухонной гильзы | Заглушка для кухонного канализационного вывода до подключения мойки. |  | 1 | шт. | 1 | шт.
21 | Труба PP-R Ø20 PN20 | Трубы для подачи воды к сантехнике ванной и кухни. |  | 1.4 | м | 15 | м
22 | Труба канализационная ПВХ Ø50 | Трубы для отвода стоков ванной и кухни к стояку. |  | 0.7 | м | 4 | м
23 | ВВГнг(А)-LS 3×2,5 | Кабель линии QF5 для холодильника и вытяжки кухни. | ВВГнг(А)-LS 3×2,5; QF5 | 19 | м | 19 | м
24 | ВВГнг(А)-LS 3×2,5 | Кабель линии QF4 для приборов кухни. | ВВГнг(А)-LS 3×2,5; QF4 | 26 | м | 26 | м
25 | Кабель ВВГнг 3×2,5 для QF6 | Кабель отдельной линии стиральной машины в кухне. | ВВГнг 3×2,5; QF6 → K7a | 18 | м | 18 | м
26 | Двойная розетка | Розетка за холодильником кухни. | K24, QF5 | 1 | шт. | 1 | шт.
27 | Двойная розетка | Розетка для вытяжки кухни за коробом воздуховода. | K15, QF5 | 1 | шт. | 1 | шт.
28 | Двойная розетка | Розетки для чайника и приборов над свободной столешницей кухни. | K17, QF4 | 2 | шт. | 2 | шт.
29 | Двойная розетка | Розетка для микроволновки на тумбе рядом с холодильником. | K25, QF4 | 1 | шт. | 1 | шт.
30 | Одинарная розетка IP44 с крышкой | Розетка стиральной машины внутри тумбы мойки кухни. | K7a, QF6; IP44, центр 16–19 см; цель 17 см; вырез в K5 | 1 | шт. | 1 | шт.
31 | Одинарная обычная розетка | Розетка поджига газовой панели в соседней кухонной тумбе. | K10a, QF4; ≥0,50 м от газовой трубы и крана | 1 | шт. | 1 | шт.
32 | Споты кухни | Споты для освещения кухни. | KL1/KL2; комплектность ламп проверить | 2 | шт. | 2 | шт.
33 | Крепления / закладные под споты | Закладные для крепления спотов кухни до закрытия потолка. | KL1/KL2 | 2 | шт. | 2 | шт.
34 | Обычный выключатель | Выключатель света кухни со стороны ручки двери. | K1, L1 | 1 | шт. | 1 | шт.
35 | Дюбель-гвоздь 6×60 | Дюбель-гвозди для крепления каркаса ПВХ в ванной, кухне, прихожей и на балконе. |  | 0.1 | кг | 2 | кг
36 | Саморезы-семечки | Саморезы для крепления ПВХ к каркасу в ванной, кухне, прихожей и на балконе. |  | 0.1 | кг | 2 | кг
37 | ПВХ панели потолочные и балкон | Панели для потолков ванной, кухни, прихожей, а также стен и потолка балкона. |  | 5.17 | шт. по 1 м² | 45 | шт. по 1 м²
38 | Направляющие для ПВХ | Направляющие каркаса ПВХ в ванной, кухне, прихожей и на балконе. | UD 3 м; совместимость подтвердить | 3.04 | шт. 3 м | 13 | шт. 3 м
39 | Профиль для ПВХ | Профиль каркаса ПВХ в ванной, кухне, прихожей и на балконе. | CD 3 м; совместимость подтвердить | 3.04 | шт. 3 м | 13 | шт. 3 м
40 | Пластиковые уголки | Уголки для закрытия стыков ПВХ в ванной, кухне, прихожей и на балконе. | Длина 3 м | 3.04 | шт. | 13 | шт.
41 | Варочная панель domino, без духовки | Панель для готовки в кухонной столешнице, подключает газовая служба. |  | 1 | шт. | 1 | шт.
42 | Кухня K1 | Кухонные шкафы и столешница с местом для мойки, стиральной машины и панели. | K5 560 + K7 600 + K8 400 + K10 475 = 2035 мм; столешница 2035×600×40; мойка 500×500; навесные шкафы 1110 + 425 мм, глубина 320, высота 720, низ 1450 мм; изготовление после замера готовых стен | 1 | комплект | 1 | комплект
43 | Микроволновая печь | Микроволновка на отдельной тумбе рядом с холодильником кухни. |  | 1 | шт. | 1 | шт.
44 | Тумба для СВЧ | Тумба для микроволновки рядом с холодильником, с вырезом под угол подоконника. | 400×400×850 мм; вырез 150×150 мм; СВЧ с зазорами не шире 450 мм; свес проверить | 1 | шт. | 1 | шт.

## Зал
№ | Что | Для чего | Размер / характеристика | Сюда (кол-во) | Ед. | Купить, с запасом | Ед. покупки | Есть / нужно | Комментарий бригады
1 | Плитка пола greige 60×60 | Плитка для пола прихожей, зала, кухни, ванной и балкона в одном цвете. | 60×60, greige | 16.86 | м² | 39.5 | м²
2 | Клей для крупного формата | Клей для укладки напольной и настенной плитки в ремонтируемых комнатах. | Клей C2 для 120×60 и 60×60 | 4.05 | мешок 25 кг | 27 | мешок 25 кг
3 | Бетонконтакт | Грунт, чтобы штукатурка и стяжка держались на старом основании. |  | 1.58 | ведро 7,5 кг | 3 | ведро 7,5 кг
4 | Цемент М400/М500 | Цемент для новой стяжки полов в ремонтируемых комнатах. | М400/М500; рецепт стяжки подтвердить | 6.75 | мешок 50 кг | 18 | мешок 50 кг
5 | Плёнка полиэтиленовая | Плёнка как разделительный слой под новой стяжкой полов. | Плотность и пригодность под стяжку подтвердить | 16.86 | м² | 40 | м²
6 | Штукатурка гипсовая | Штукатурка для выравнивания стен зала, которые не закрываются гипсокартоном. |  | 10.83 | мешок 25 кг | 12 | мешок 25 кг
7 | Грунтовка глубокого проникновения | Грунтовка для старых оснований и новых поверхностей гипсокартона перед отделкой. |  | 0.68 | канистра 10 л | 3 | канистра 10 л
8 | Песок | Песок для раствора новой стяжки полов. |  | 0.63 | м³ | 2.5 | м³
9 | Демпферная лента | Лента по краям стяжки, чтобы пол не упирался жёстко в стены. | Рулон 10 м | 16.94 | м | 60 | м
10 | Затирка | Затирка для швов плитки на полах и стенах. | Пачка 2 кг; цвет в тон плитки | 2.11 | упаковка 2 кг | 9 | упаковка 2 кг
11 | Маяки 3 м | Маяки, чтобы вывести стяжку полов на общий уровень. | Длина 3 м | 4.68 | шт. | 20 | шт.
12 | Шпаклёвка швов Knauf Fugen 25 кг | Шпаклёвка для заделки швов гипсокартона на стене под ТВ в зале. | Knauf Fugen, 25 кг | 0.17 | мешок 25 кг | 1 | мешок 25 кг
13 | Клей монтажный Knauf Perlfix 30 кг | Клей, чтобы приклеить гипсокартон к стене под ТВ в зале. | Knauf Perlfix, 30 кг | 2.37 | мешок 30 кг | 3 | мешок 30 кг
14 | Серпянка 90 м | Серпянка для укрепления швов гипсокартона на стене под ТВ в зале. | Серпянка, рулон 90 м | 0.19 | рулон 90 м | 1 | рулон 90 м
15 | ГКЛ 12,5 мм 1200×2500 | Листы для выравнивания стены под ТВ в зале перед отделкой. | ГКЛ 12,5 мм, 1200×2500, один слой | 4.74 | шт. | 6 | шт.
16 | Двойная розетка | Розетка в зале у края дивана со стороны спальни. | LE1, QF3 | 1 | шт. | 1 | шт.
17 | Двойная розетка | Розетка в зале на простенке у окна. | LW2, QF3 | 1 | шт. | 1 | шт.
18 | Двойная розетка | Розетка и подключения за телевизором в зале. | TH, QF3 | 1 | шт. | 1 | шт.
19 | Двойная розетка | Розетка в зале на свободном участке стены вне дверного проёма. | LE2, QF3 | 1 | шт. | 1 | шт.
20 | Двойная розетка | Розетка в зале по центру стены с телевизором. | TL, QF3 | 1 | шт. | 1 | шт.
21 | Крепления / закладные под споты | Закладные для крепления спотов зала до закрытия потолка. | LC | 9 | шт. | 9 | шт.
22 | Споты зала | Споты для освещения зала с разделением на две группы. | LC, 9 точек; комплектность ламп проверить | 9 | шт. | 9 | шт.
23 | Проходной выключатель | Проходной выключатель для управления светом зала со второго места. | S6, L1; схему согласовать | 1 | шт. | 1 | шт.
24 | Двухклавишный выключатель | Выключатель двух групп спотов зала, проходную схему согласовать с электриком. | S5, L1; A — 6 спотов, B — 3; связь с S6 согласовать | 1 | шт. | 1 | шт.
25 | Дверной блок в зал 800 мм | Новая дверь между залом и прихожей. |  | 1 | комплект | 1 | комплект
26 | Натяжной потолок зала | Натяжной потолок для зала с местами под споты. |  | 1 | комплект на 16,86 м² | 1 | комплект на 16,86 м²

## Балкон
№ | Что | Для чего | Размер / характеристика | Сюда (кол-во) | Ед. | Купить, с запасом | Ед. покупки | Есть / нужно | Комментарий бригады
1 | Плитка пола greige 60×60 | Плитка для пола прихожей, зала, кухни, ванной и балкона в одном цвете. | 60×60, greige | 7.14 | м² | 39.5 | м²
2 | Клей для крупного формата | Клей для укладки напольной и настенной плитки в ремонтируемых комнатах. | Клей C2 для 120×60 и 60×60 | 1.71 | мешок 25 кг | 27 | мешок 25 кг
3 | Керамзит для подъёма пола балкона | Лёгкая засыпка, чтобы поднять пол балкона до нужного уровня. | Фракция 5–20; объём после замера уровня | 0.85 | м³ | 0.85 | м³
4 | Бетонконтакт | Грунт, чтобы штукатурка и стяжка держались на старом основании. |  | 0.29 | ведро 7,5 кг | 3 | ведро 7,5 кг
5 | Кирпич полнотелый 250×120×65 | Кирпич для закладки проёмов под балконом и перегородки внизу. | 250×120×65; вентиляционные отверстия сохранить | 196.94 | шт. | 217 | шт.
6 | Цемент М400/М500 | Цемент для новой стяжки полов в ремонтируемых комнатах. | М400/М500; рецепт стяжки подтвердить | 2.86 | мешок 50 кг | 18 | мешок 50 кг
7 | Плёнка полиэтиленовая | Плёнка как разделительный слой под новой стяжкой полов. | Плотность и пригодность под стяжку подтвердить | 7.14 | м² | 40 | м²
8 | Цемент кладки М450 50 кг | Цемент для раствора при кладке под балконом. | М450, мешок 50 кг | 0.91 | мешок 50 кг | 2 | мешок 50 кг
9 | Песок кладки 25 кг | Песок для раствора при кладке под балконом. | Мешок 25 кг | 7.27 | мешок 25 кг | 9 | мешок 25 кг
10 | Грунтовка глубокого проникновения | Грунтовка для старых оснований и новых поверхностей гипсокартона перед отделкой. |  | 0.07 | канистра 10 л | 3 | канистра 10 л
11 | Песок | Песок для раствора новой стяжки полов. |  | 0.27 | м³ | 2.5 | м³
12 | Демпферная лента | Лента по краям стяжки, чтобы пол не упирался жёстко в стены. | Рулон 10 м | 13 | м | 60 | м
13 | Затирка | Затирка для швов плитки на полах и стенах. | Пачка 2 кг; цвет в тон плитки | 0.89 | упаковка 2 кг | 9 | упаковка 2 кг
14 | Маяки 3 м | Маяки, чтобы вывести стяжку полов на общий уровень. | Длина 3 м | 1.98 | шт. | 20 | шт.
15 | Решётка металлическая 150×150 от грызунов | Решётки, чтобы оставить вентиляцию под балконом и закрыть вход грызунам. | 150×150 | 2 | шт. | 2 | шт.
16 | Двойная розетка IP44 с крышкой | Розетка на балконе у края окна, чтобы её не закрывала штора. | BS3, QF3; IP44 | 1 | шт. | 1 | шт.
17 | Двойная розетка IP44 с крышкой | Розетка на балконе на стене со стороны кухни. | BS4, QF3; IP44 | 1 | шт. | 1 | шт.
18 | Двойная розетка IP44 с крышкой | Розетка на балконе на свободной части стены рядом с дверью. | BS, QF3; IP44 | 1 | шт. | 1 | шт.
19 | Двойная розетка IP44 с крышкой | Розетка на балконе на стене со стороны зала. | BS2, QF3; IP44 | 1 | шт. | 1 | шт.
20 | Споты балкона IP44 | Влагозащищённые споты для освещения балкона. | BLL/BLL2, IP44; класс защиты подтвердить | 8 | шт. | 8 | шт.
21 | Крепления / закладные под споты | Закладные для крепления спотов балкона до закрытия потолка. | BLL/BLL2 | 8 | шт. | 8 | шт.
22 | Двухклавишный выключатель IP44 | Выключатель двух зон освещения балкона рядом с дверью. | BLS, L2, IP44; зоны A/B | 1 | шт. | 1 | шт.
23 | Дюбель-гвоздь 6×60 | Дюбель-гвозди для крепления каркаса ПВХ в ванной, кухне, прихожей и на балконе. |  | 0.56 | кг | 2 | кг
24 | Саморезы-семечки | Саморезы для крепления ПВХ к каркасу в ванной, кухне, прихожей и на балконе. |  | 0.56 | кг | 2 | кг
25 | ПВХ панели потолочные и балкон | Панели для потолков ванной, кухни, прихожей, а также стен и потолка балкона. |  | 27.83 | шт. по 1 м² | 45 | шт. по 1 м²
26 | Направляющие для ПВХ | Направляющие каркаса ПВХ в ванной, кухне, прихожей и на балконе. | UD 3 м; совместимость подтвердить | 4.33 | шт. 3 м | 13 | шт. 3 м
27 | Профиль для ПВХ | Профиль каркаса ПВХ в ванной, кухне, прихожей и на балконе. | CD 3 м; совместимость подтвердить | 4.33 | шт. 3 м | 13 | шт. 3 м
28 | Пластиковые уголки | Уголки для закрытия стыков ПВХ в ванной, кухне, прихожей и на балконе. | Длина 3 м | 4.33 | шт. | 13 | шт.
29 | Козырёк балкона наружный, материал и монтаж | Наружный козырёк для защиты балкона от осадков. |  | 1 | комплект | 1 | комплект
30 | Шкаф балконный | Узкий шкаф на балконе с проходом канала вытяжки через верх. | 1250×240×2700 мм; канал Ø150 через верх; не перекрывать окно | 1 | комплект | 1 | комплект
31 | Стол складной и 2 стула | Складной стол и стулья для балкона с сохранением прохода. |  | 1 | комплект | 1 | комплект

## Туалет
№ | Что | Для чего | Размер / характеристика | Сюда (кол-во) | Ед. | Купить, с запасом | Ед. покупки | Есть / нужно | Комментарий бригады
1 | Угловой вентиль ½″ для гигиенического душа | Вентиль, чтобы перекрывать воду гигиеническому душу в туалете. |  | 2 | шт. | 2 | шт.
2 | Смеситель настенный с гигиеническим душем | Гигиенический душ рядом с унитазом в готовом туалете. |  | 1 | шт. | 1 | шт.
3 | Держатель для туалетной бумаги, хром | Держатель бумаги у унитаза в готовом туалете. |  | 1 | шт. | 1 | шт.
4 | Водорозетка PP-R Ø20×½″ для гигиенического душа | Водорозетки для крепления гигиенического душа в туалете. |  | 2 | шт. | 2 | шт.
5 | Тройник PP-R Ø20 для гигиенического душа | Тройники для ответвления воды к гигиеническому душу туалета. |  | 2 | шт. | 2 | шт.
6 | Отвод PP-R Ø20 90° для гигиенического душа | Отводы для поворотов труб гигиенического душа в туалете. |  | 2 | шт. | 2 | шт.
7 | Труба PP-R Ø20 PN20 для гигиенического душа | Труба для подачи воды к гигиеническому душу туалета. |  | 1.32 | м | 2 | м

## Спальня
№ | Что | Для чего | Размер / характеристика | Сюда (кол-во) | Ед. | Купить, с запасом | Ед. покупки | Есть / нужно | Комментарий бригады
1 | ВВГнг(А)-LS 3×2,5 | Кабель отдельной линии QF9 для кондиционера спальни. | ВВГнг(А)-LS 3×2,5; QF9 | 11 | м | 11 | м
2 | Двойная розетка | Розетка для кондиционера в готовой спальне. | AC, QF9 | 1 | шт. | 1 | шт.

## На всю квартиру
№ | Что | Для чего | Размер / характеристика | Сюда (кол-во) | Ед. | Купить, с запасом | Ед. покупки | Есть / нужно | Комментарий бригады
1 | Плитка пола greige 60×60 | Плитка для пола прихожей, зала, кухни, ванной и балкона в одном цвете. | 60×60, greige Запас и округление | 4.38 | м² | 39.5 | м²
2 | Плитка стен ванной и кухни 120×60 | Плитка для всех стен ванной и двух рабочих стен кухни. | 120×60 Запас и округление | 2.87 | м² | 34 | м²
3 | Плитка стен ванной и кухни 120×60 | Плитка для всех стен ванной и двух рабочих стен кухни. | 120×60 Запас и округление | 1.7 | м² | 34 | м²
4 | Клей для крупного формата | Клей для укладки напольной и настенной плитки в ремонтируемых комнатах. | Клей C2 для 120×60 и 60×60 Запас и округление | 11.51 | мешок 25 кг | 27 | мешок 25 кг
5 | Бетонконтакт | Грунт, чтобы штукатурка и стяжка держались на старом основании. | Запас и округление | 0.69 | ведро 7,5 кг | 3 | ведро 7,5 кг
6 | Кирпич полнотелый 250×120×65 | Кирпич для закладки проёмов под балконом и перегородки внизу. | 250×120×65; вентиляционные отверстия сохранить Запас и округление | 20.06 | шт. | 217 | шт.
7 | Цемент М400/М500 | Цемент для новой стяжки полов в ремонтируемых комнатах. | М400/М500; рецепт стяжки подтвердить Запас и округление | 3.95 | мешок 50 кг | 18 | мешок 50 кг
8 | Плёнка полиэтиленовая | Плёнка как разделительный слой под новой стяжкой полов. | Плотность и пригодность под стяжку подтвердить Запас и округление | 4.88 | м² | 40 | м²
9 | Цемент кладки М450 50 кг | Цемент для раствора при кладке под балконом. | М450, мешок 50 кг Запас и округление | 1.09 | мешок 50 кг | 2 | мешок 50 кг
10 | Песок кладки 25 кг | Песок для раствора при кладке под балконом. | Мешок 25 кг Запас и округление | 1.73 | мешок 25 кг | 9 | мешок 25 кг
11 | Штукатурка гипсовая | Штукатурка для выравнивания стен зала, которые не закрываются гипсокартоном. | Запас и округление | 1.17 | мешок 25 кг | 12 | мешок 25 кг
12 | Штукатурка цементная | Штукатурка для подготовки стен ванной и кухни под плитку, если понадобится на месте. | Без распределения | 0 | мешок 25 кг | 0 | мешок 25 кг
13 | Грунтовка глубокого проникновения | Грунтовка для старых оснований и новых поверхностей гипсокартона перед отделкой. | Запас и округление | 1.09 | канистра 10 л | 3 | канистра 10 л
14 | Песок | Песок для раствора новой стяжки полов. | Запас и округление | 1.18 | м³ | 2.5 | м³
15 | Дополнительный песок для балкона | Дополнительный песок для верхней стяжки балкона после замера уровня. | Без распределения | уточнить | м³ | уточнить | м³
16 | Демпферная лента | Лента по краям стяжки, чтобы пол не упирался жёстко в стены. | Рулон 10 м Запас и округление | 6.72 | м | 60 | м
17 | Затирка | Затирка для швов плитки на полах и стенах. | Пачка 2 кг; цвет в тон плитки Запас и округление | 0.93 | упаковка 2 кг | 9 | упаковка 2 кг
18 | Маяки 3 м | Маяки, чтобы вывести стяжку полов на общий уровень. | Длина 3 м Запас и округление | 10.24 | шт. | 20 | шт.
19 | СВП, предложение комплектом | СВП для ровной укладки плитки на полах и стенах. | Без распределения | уточнить | комплект | уточнить | комплект
20 | Шпаклёвка финишная 25 кг | Шпаклёвка для гладкой подготовки стен под краску. | Мешок 25 кг; систему подготовки уточнить Без распределения | уточнить | мешок/ведро 25 кг | уточнить | мешок/ведро 25 кг
21 | Дополнительный цемент для балкона | Дополнительный цемент для верхней стяжки балкона после замера уровня. | Без распределения | уточнить | мешок 50 кг | уточнить | мешок 50 кг
22 | Шпаклёвка швов Knauf Fugen 25 кг | Шпаклёвка для заделки швов гипсокартона ванной. | Knauf Fugen, 25 кг Запас и округление | 0.79 | мешок 25 кг | 1 | мешок 25 кг
23 | Шпаклёвка швов Knauf Fugen 25 кг | Шпаклёвка для заделки швов гипсокартона прихожей. | Knauf Fugen, 25 кг Запас и округление | 0.83 | мешок 25 кг | 1 | мешок 25 кг
24 | Шпаклёвка швов Knauf Fugen 25 кг | Шпаклёвка для заделки швов гипсокартона кухни. | Knauf Fugen, 25 кг Запас и округление | 0.75 | мешок 25 кг | 1 | мешок 25 кг
25 | Шпаклёвка швов Knauf Fugen 25 кг | Шпаклёвка для заделки швов гипсокартона на стене под ТВ в зале. | Knauf Fugen, 25 кг Запас и округление | 0.83 | мешок 25 кг | 1 | мешок 25 кг
26 | Клей монтажный Knauf Perlfix 30 кг | Клей, чтобы приклеить гипсокартон к стенам ванной. | Knauf Perlfix, 30 кг Запас и округление | 1.29 | мешок 30 кг | 7 | мешок 30 кг
27 | Клей монтажный Knauf Perlfix 30 кг | Клей, чтобы приклеить гипсокартон к стенам прихожей. | Knauf Perlfix, 30 кг Запас и округление | 0.65 | мешок 30 кг | 3 | мешок 30 кг
28 | Клей монтажный Knauf Perlfix 30 кг | Клей, чтобы приклеить гипсокартон к стенам кухни. | Knauf Perlfix, 30 кг Запас и округление | 1.44 | мешок 30 кг | 7 | мешок 30 кг
29 | Клей монтажный Knauf Perlfix 30 кг | Клей, чтобы приклеить гипсокартон к стене под ТВ в зале. | Knauf Perlfix, 30 кг Запас и округление | 0.63 | мешок 30 кг | 3 | мешок 30 кг
30 | Саморезы ГКЛ 3,5×35 | Саморезы для второго слоя гипсокартона ванной; крепление согласовать с изготовителем системы. | 3,5×35; крепление второго слоя согласовать Запас и округление | 0.49 | кг | 1 | кг
31 | Саморезы ГКЛ 3,5×35 | Саморезы для второго слоя гипсокартона кухни; крепление согласовать с изготовителем системы. | 3,5×35; крепление второго слоя согласовать Запас и округление | 0.63 | кг | 1 | кг
32 | Серпянка 90 м | Серпянка для укрепления швов гипсокартона ванной. | Серпянка, рулон 90 м Запас и округление | 0.77 | рулон 90 м | 1 | рулон 90 м
33 | Серпянка 90 м | Серпянка для укрепления швов гипсокартона прихожей. | Серпянка, рулон 90 м Запас и округление | 0.81 | рулон 90 м | 1 | рулон 90 м
34 | Серпянка 90 м | Серпянка для укрепления швов гипсокартона кухни. | Серпянка, рулон 90 м Запас и округление | 0.72 | рулон 90 м | 1 | рулон 90 м
35 | Серпянка 90 м | Серпянка для укрепления швов гипсокартона на стене под ТВ в зале. | Серпянка, рулон 90 м Запас и округление | 0.81 | рулон 90 м | 1 | рулон 90 м
36 | ГКЛ 12,5 мм 1200×2500 | Листы для выравнивания стен прихожей перед отделкой. | ГКЛ 12,5 мм, 1200×2500, один слой Запас и округление | 1.3 | шт. | 6 | шт.
37 | ГКЛ 12,5 мм 1200×2500 | Листы для выравнивания стены под ТВ в зале перед отделкой. | ГКЛ 12,5 мм, 1200×2500, один слой Запас и округление | 1.26 | шт. | 6 | шт.
38 | ГКЛВ 12,5 мм 1200×2500 | Листы для выравнивания стен ванной перед отделкой. | ГКЛВ 12,5 мм, 1200×2500, два слоя со смещением швов Запас и округление | 1.58 | шт. | 13 | шт.
39 | ГКЛВ 12,5 мм 1200×2500 | Листы для выравнивания стен кухни перед отделкой. | ГКЛВ 12,5 мм, 1200×2500, два слоя со смещением швов Запас и округление | 1.87 | шт. | 13 | шт.
40 | Труба PP-R Ø20 PN20 | Трубы для подачи воды к сантехнике ванной и кухни. | Запас и округление | 10.2 | м | 15 | м
41 | Отвод канализационный Ø50 | Отводы для поворотов канализации ванной и кухни. | Без распределения | 4 | шт. | 4 | шт.
42 | Тройник PP-R Ø20 | Тройники для ответвлений воды к сантехнике ванной и кухни. | Без распределения | 3 | шт. | 3 | шт.
43 | Тройник канализационный Ø50 | Тройники для объединения сливов ванной и кухни. | Без распределения | 2 | шт. | 2 | шт.
44 | Угольник PP-R Ø20 | Угольники для поворотов водопроводных труб ванной и кухни. | Без распределения | 8 | шт. | 8 | шт.
45 | Труба канализационная ПВХ Ø50 | Трубы для отвода стоков ванной и кухни к стояку. | Запас и округление | 0.51 | м | 4 | м
46 | Переход PP-R с резьбой 20×½″ | Переходы для соединения труб с резьбовой сантехникой. | Без распределения | 4 | шт. | 4 | шт.
47 | Труба PP-R Ø20 PN20 для гигиенического душа | Труба для подачи воды к гигиеническому душу туалета. | Запас и округление | 0.68 | м | 2 | м
48 | Муфта канализационная Ø50 | Муфты для соединения участков канализации ванной и кухни. | Без распределения | 3 | шт. | 3 | шт.
49 | Муфта PP-R Ø20 | Муфты для соединения водопроводных труб ванной и кухни. | Без распределения | 2 | шт. | 2 | шт.
50 | Кабель-канал 40×25 спальня AC | Кабель-канал для отдельной линии кондиционера в готовой спальне. | 40×25; QF9, спальня Общее | 6 | м | 6 | м
51 | ВВГнг(А)-LS 3×2,5 | Кабель розеточной линии QF3 для зала, прихожей и балкона. | ВВГнг(А)-LS 3×2,5; QF3 Общее | 56 | м | 56 | м
52 | ВВГнг(А)-LS 3×1,5 | Кабель для линий освещения ремонтируемых комнат. | ВВГнг(А)-LS 3×1,5; L1/L2 Общее | 105 | м | 105 | м
53 | ВВГнг(А)-LS 3×6, ввод от счётчика до щита | Вводной кабель от счётчика на площадке к щиту в прихожей. | ВВГнг(А)-LS 3×6 Общее | 7 | м | 7 | м
54 | Коаксиал RG-6 | Коаксиальный кабель для телевизионной точки в зале. | RG-6 Общее | 14 | м | 14 | м
55 | Гофра Ø16 мм | Гофра для защиты проводки в ремонтируемых комнатах. | Ø16 мм Общее | 65 | м | 65 | м
56 | Гофра Ø20 мм | Гофра для защиты проводки в ремонтируемых комнатах. | Ø20 мм Общее | 106 | м | 106 | м
57 | Щит накладной IP41, 2×12 модулей | Щит для защитных аппаратов внутри прихожей. | IP41, 2×12 модулей Общее | 1 | шт. | 1 | шт.
58 | Распаячные коробки | Коробки для доступных соединений проводов над дверями комнат. | Размер и защиту согласовать с электриком Общее | 4 | шт. | 4 | шт.
59 | Провод ПВ-3 4 мм² PE | Защитный провод для заземления электропроводки квартиры. | ПВ-3 4 мм² PE Общее | 8 | м | 8 | м
60 | Подрозетники 60 мм | Подрозетники для установки розеток в ремонтируемых комнатах. | 60 мм; на двойную розетку два подрозетника Общее | 49 | шт. | 49 | шт.
61 | Клеммы WAGO 221-413 | Клеммы для соединений в щите и коробках прихожей. | WAGO 221-413 Общее | 30 | шт. | 30 | шт.
62 | RJ45 и TV механизмы | Сетевые и телевизионные подключения для роутера и телевизора. | H1/TH, RJ45/TV; состав уточнить Общее | 1 | комплект | 1 | комплект
63 | УЗО 30 мА, черновик до решения электрика | УЗО для защиты от утечки тока, состав щита решает электрик. | 30 мА; состав щита согласовать Общее | 2 | шт. | 2 | шт.
64 | Остальные аппараты щита, шины и маркировка | Аппараты и маркировка для сборки щита прихожей по решению электрика. | DB; состав решает электрик Общее | 1 | комплект | 1 | комплект
65 | Клеммы WAGO 221-415 | Клеммы для соединений в щите и коробках прихожей. | WAGO 221-415 Общее | 10 | шт. | 10 | шт.
66 | Временное питание и свет бригады | Временное питание и освещение для безопасной работы бригады. | DB; безопасную схему решает электрик Общее | 1 | комплект | 1 | комплект
67 | UTP cat.5e | Сетевой кабель для роутера и телевизионной зоны квартиры. | UTP cat.5e Общее | 14 | м | 14 | м
68 | Дюбель-гвоздь 6×60 | Дюбель-гвозди для крепления каркаса ПВХ в ванной, кухне, прихожей и на балконе. | Запас и округление | 1.22 | кг | 2 | кг
69 | Саморезы-семечки | Саморезы для крепления ПВХ к каркасу в ванной, кухне, прихожей и на балконе. | Запас и округление | 1.22 | кг | 2 | кг
70 | ПВХ панели потолочные и балкон | Панели для потолков ванной, кухни, прихожей, а также стен и потолка балкона. | Запас и округление | 6.05 | шт. по 1 м² | 45 | шт. по 1 м²
71 | Направляющие для ПВХ | Направляющие каркаса ПВХ в ванной, кухне, прихожей и на балконе. | UD 3 м; совместимость подтвердить Запас и округление | 0.89 | шт. 3 м | 13 | шт. 3 м
72 | Профиль для ПВХ | Профиль каркаса ПВХ в ванной, кухне, прихожей и на балконе. | CD 3 м; совместимость подтвердить Запас и округление | 0.89 | шт. 3 м | 13 | шт. 3 м
73 | Пластиковые уголки | Уголки для закрытия стыков ПВХ в ванной, кухне, прихожей и на балконе. | Длина 3 м Запас и округление | 0.89 | шт. | 13 | шт.
74 | Плиссе | Плиссе на окна кухни, зала и наружное остекление балкона. | Замерить каждую секцию окна Без распределения | уточнить | шт. | уточнить | шт.
75 | Защитная клетка для наружного блока | Клетка для защиты наружного блока кондиционера под решёткой окна спальни. | Наружный блок под решёткой окна спальни; отдельный подрядчик Без распределения | 1 | шт. | 1 | шт.
76 | Краска стен | Краска для стен зала, прихожей и окрашиваемых участков кухни. | Без распределения | уточнить | комплект | уточнить | комплект
77 | Краска POLARD UNIVERSAL 10 кг | Кандидат краски для стен, пригодность и моющуюся стойкость ещё нужно проверить. | Без распределения | уточнить | ведро 10 кг | уточнить | ведро 10 кг
78 | Стяжка старая: мешки/вывоз | Мешки и вывоз мусора после демонтажа старой стяжки. | Общее | 67 | мешок 50 кг эквивалент | 67 | мешок 50 кг эквивалент
79 | Газовая плита напольная 50–60 см | Устаревшая позиция: напольную газовую плиту не заказывать, выбрана панель. | Не заказывать Без распределения | уточнить | комплект | уточнить | комплект